## výkaz výmer
ROZPOČET - VÝKAZ VÝMER
Stavba: |  | PREFERENCIA MHD V MESTE ŽILINA, Úprava stykovej križovatky ulíc V. Spanyola a J. Fándlyho v Žiline
Objekt: |  | Úprava verejného osvetlenia križovatky Spanyolova-Fándlyho
Časť:
JKSO:
Objednávateľ: |  | mesto Žilina
Zhotoviteľ: |  | dodávateľsky
Dátum:
P.Č. | TV | KCN | Kód položky | Popis | MJ | Množstvo celkom | Cena jednotková | Celková cena v Eur bez DPH | Sadzba DPH | Hmotnosť | Hmotnosť sute | Sadzba DPH | Celková cena v Eur s DPH
1 | 2 | 3 | 4 | 5 | 6 | 7 | 8 | 9 | 10 |  |  | 10 | 11
| D |  | 21-M | Elektromontáže
1 | M | MAT | 3160105200 | Stožiar OSUD 6,5/89 - s výložníkom komplet. | ks | 6 |  |  |  | 0 | 0 | 20
2 | K | 922 | 220960005 | Mont.stožiara(stľpa), osadenie základu,zatiahnutie kábla,prepojenie-výložníka na stožiar | ks | 6 |  |  |  | 0 | 0 | 20
3 | M | MAT | 3160112800 | Elektrická výzbroj 1 okruh. | ks | 6 |  |  |  | 0 | 0 | 20
4 | K | 921 | 218200131 | Montáž výzbroja stožiarov pre 1 okruh | ks | 6 |  |  |  | 0 | 0 | 20
5 | M | MAT | 3470411700 | Svietidlo SITECO LED | ks | 6 |  |  |  | 0 | 0 | 20
6 | K | 921 | 210202024 | Svietidlo výbojkové - montáž. | ks | 6 |  |  |  | 0 | 0 | 20
7 | K | 921 | 210810013 | Silový kábel medený 750 - 1000 V /mm2/ voľne uložený CYKY-CYKYm 750 V 4x10 | m | 106.5 |  |  |  | 0 | 0 | 20
8 | M | MAT | 3410108000 | Kábel silový medený CYKY-J 4x10 | m | 106.5 |  |  |  | 0 | 0 | 20
9 | K | 921 | 210810005 | Silový kábel medený 750 - 1000 V /mm2/ voľne uložený CYKY-CYKYm 750 V 3x1.5 | m | 60 |  |  |  | 0 | 0 | 20
10 | M | MAT | 3410105000 | Kábel silový medený CYKY-J 3x1,5 | m | 60 |  |  |  | 0 | 0 | 20
11 | M | MAT | 3450700400 | I-Rúrka FXKVR 50 | m | 106.5 |  |  |  | 0 | 0 | 20
12 | K | 921 | 210010006 | Rúrka ohybná elektroinštalačná. | m | 106.5 |  |  |  | 0 | 0 | 20
13 | K | 921 | 210220021 | Uzemňovacie vedenie v zemi včít. svoriek, prepojenia, izolácie spojov FeZn do 120 mm2 | m | 95 |  |  |  | 0 | 0 | 20
14 | M | MAT | 3540406500 | HR-Svorka SR 02 | ks | 19 |  |  |  | 0 | 0 | 20
15 | M | MAT | 3544112000 | Páska uzemňovacia 30x4 mm | kg | 89.49 |  |  |  | 0.001 | 0 | 20
16 | K | 921 | 210220022 | Uzemňovacie vedenie v zemi včít. svoriek, prepojenia, izolácie spojov FeZn D 8 - 10 mm | m | 15 |  |  |  | 0 | 0 | 20
17 | M | MAT | 1561522500 | Drôt pozinkovaný mäkký 11343 D 8.00mm | kg | 5.93 |  |  |  | 0.001 | 0 | 20
18 | M | MAT | 3540406700 | HR-Svorka SR 03 | ks | 15 |  |  |  | 0 | 0 | 20
| D |  | 1 | Zemné práce
19 | K | 946 | 460010011 | Vytýčenie trasy vonkajšieho silového vedenia, v prehľadnom teréne vedenie NN (tiež v obci) | km | 0.1 |  |  |  | 0 | 0 | 20
20 | K | 946 | 460200303 | Hĺbenie káblovej ryhy 50 cm širokej a 120 cm hlbokej, v zemine triedy 3 | m | 95 |  |  |  | 0 | 0 | 20
21 | K | 946 | 460420203 | Rekonštr. káblového lôžka z preosiatej zeminy so zakrytím tehlami na šírku 45 cm, šírka ryhy 50 cm | m | 95 |  |  |  | 0 | 0 | 20
22 | K | 946 | 460490012 | Rozvinutie a uloženie výstražnej fólie z PVC do ryhy, šírka 33 cm | m | 95 |  |  |  | 0 | 0 | 20
23 | M | MAT | 2830002000 | Fólia červená v m | m | 95 |  |  |  | 0 | 0 | 20
24 | K | 946 | 460560303 | Ručný zásyp nezap. káblovej ryhy bez zhutn. zeminy, 50 cm širokej, 120 cm hlbokej v zemine tr. 3 | m | 95 |  |  |  | 0 | 0 | 20
25 | K | 946 | 460620013 | Proviz. úprava terénu v zemine tr. 3, aby nerovnosti terénu neboli väčšie ako 2 cm od vodor.hladiny | m2 | 95 |  |  |  | 0 | 0 | 20
26 | K | 946 | 460050703 | Výkop jamy pre stožiar verejného osvetlenia do 2 m3 vrátane, ručný výkop v zemina triedy 3 | m3 | 9.6 |  |  |  | 0 | 0 | 20
27 | K | 011 | 274313711 | Betón základových pásov, prostý tr.C 25/30 | m3 | 9.6 |  |  |  | 2.4505 | 0 | 20
28 | K | 221 | 113106612 | Rozoberanie zámkovej dlažby všetkých druhov v ploche nad 20 m2, -0,15400t | m2 | 95 |  |  |  | 0 | 0.154 | 20
29 | K | 221 | 591111111 | Kladenie dlažby z kociek veľkých do lôžka z kameniva ťaženého | m2 | 95 |  |  |  | 0.1837 | 0 | 20
| D |  | OST | Ostatné
30 | K | HZS | HZS000114 | Revízie | hod | 32 |  |  |  | 0 | 0 | 20
31 | K | HZS | HZS000315 | Vypracovanie svetlotechnickej štúdie osvetlenia priechodov pre chodcov. | ks | 1 |  |  |  | 0 | 0 | 20
Celkom